## Zal. Nr 9
Znak sprawy: WM/ZO/09/2023 |  |  | Zał. Nr 9 do zapytania ofertowego
PRZEDMIAR PRAC / KOSZTORYS OFERTOWY
„Budowa zbiornika wyrównawczego na wodę pitną o pojemności ok. 330m3 wraz z infrastrukturą towarzysząca w miejscowości Raciborowice” - postępowanie nr 2
Nr | Podstawa | Opis | Jedn. | Ilość | Cena jednostkowa netto [zł] | Cena netto [zł]
1 | Grupa | PZT, ROBOTY ZIEMNE |  |  |  | 0
1.1 | Element | ROBOTY ZIEMNE POD ZBIORNIK |  |  |  | 0
1.1.1 | KNR 201/126/1 | Usunięcie warstwy ziemi urodzajnej (humus) przy pomocy spycharek, grubość warstwy do 15·cm | m2 | 126 |  | 0
1.1.2 | KNR 201/235/1 (1) | Formowanie i zagęszczanie nasypów spycharkami, wysokość do 3,0·m, grunt kategorii I-II, spycharka 55·kW (75·KM) - WRAZ Z KOSZTEM GRUNTU NIEWYSADZINOWEGO | m3 | 150 |  | 0
1.1.3 | KNR 201/237/7 (2) | Zagęszczanie nasypów walcami, walec samojezdny wibracyjny, grunt sypki kategorii I-III, walec 7.5·t | m3 | 928.01 |  | 0
1.1.4 | KNR 201/510/1 | Humusowanie i obsianie terenu, przy grubości warstwy humusu 5·cm | m2 | 434.21 |  | 0
1.2 | Element | ROBOTY DROGOWE |  |  |  | 0
1.2.1 | KNR 231/807/1 | Rozebranie nawierzchni z kostki betonowej | m2 | 154.25 |  | 0
1.2.2 | KNR 231/107/1 | Wyrównanie istniejącej podbudowy, tłuczniem sortowanym, zagęszczenie mechaniczne, średnia grubość warstwy po zagęszczeniu do 10·cm | m3 | 15.425 |  | 0
1.2.3 | KNR 231/511/3 (1) | Nawierzchnie z kostki brukowej betonowej, grubość 8·cm, na podsypce cementowo-piaskowej, kostka szara - kostka z odzysku | m2 | 154.25 |  | 0
1.2.4 | KNR 231/109/3 | Podbudowy betonowe, bez dylatacji, grubość warstwy po zagęszczeniu 12·cm - stabilizacja C4/5 | m2 | 46.43 |  | 0
1.2.5 | KNR 231/109/4 | Podbudowy betonowe, bez dylatacji, dodatek za każdy następny 1·cm grubości warstwy - docelowo 30cm - krotność 18 | m2 | 46.43 |  | 0
1.2.6 | KNR 231/114/1 | Podbudowy z kruszyw, grubość warstwy po zagęszczeniu 20·cm | m2 | 46.43 |  | 0
1.2.7 | KNR 231/511/3 (1) | Nawierzchnie z kostki brukowej betonowej, grubość 8·cm, na podsypce cementowo-piaskowej, kostka szara | m2 | 46.43 |  | 0
1.2.8 | KNR 231/407/5 | Obrzeża betonowe, 30x8·cm na podsypce cementowo-piaskowej z wypełnieniem spoin zaprawą cementową na ławie betonowej | m | 36.71 |  | 0
1.2.9 | KSNR 6/403/6 analogia | Palisada betonowa wys. 120cm | m | 2.5 |  | 0
2 | Grupa | BRANŻA SANITARNA |  |  |  | 0
2.1 | Element | LIKWIDACJA KANALIZACJI I DRENAŻ |  |  |  | 0
2.1.1 | KNR 911/301/3 (2) | Drenaż korytkowy (francuski) w gruncie suchym lub o normalnej wilgotności, drenaż z owinięciem geowłókniną, przekrój rowka drenażowego 40x100·cm, koparko-ładowarka | m | 32.27 |  | 0
2.1.2 | KNNR 4/1308/2 | Likwidacja istniejącej kanalizacji | m | 10 |  | 0
2.2 | Element | TECHNOLOGIA |  |  |  | 0
2.2.1 | KNNR 4/1009/7 (1) | Montaż rurociągów z rur polietylenowych (PE, PEHD), Fi·160·mm wraz z próbami, przejściami szczelnymi, i kształtkami | m | 52.07 |  | 0
2.2.2 | KNNR 4/1009/10 (1) | Montaż rurociągów z rur polietylenowych (PE, PEHD), Fi·225·mm wraz z próbami, przejściami szczelnymi, i kształtkami | m | 13.4 |  | 0
2.2.3 | KNNR 4/1112/3 (2) | Zasuwa typu "E" kołnierzowa z obudową montowana na rurociągach PVC i PE, Fi·150·mm | kpl | 6 |  | 0
2.2.4 | KNNR 4/1114/5 | Montaż trójnika kołnierzowego z żeliwa sferoidalnego T 150/150 | kpl | 2 |  | 0
2.2.5 | KNR 508/402/12 analogia | Montaż pływaków oraz sondy hydrostatycznej wraz z niezbędnym okablowaniem i podłączeniem do istniejącego systemu monitoringu | szt | 1 |  | 0
2.2.6 | KNR 508/404/7 analogia | Dostawa i montaż macierzy dyskowej Dell EMC PowerVault ME5012 | szt | 1 |  | 0
3 | Grupa | ROBOTY KONSTRUKCYJNE |  |  |  | 0
3.1 | Element | ROBOTY ŻELBETOWE |  |  |  | 0
3.1.1 | KNRW 202/1101/7 | Podkłady betonowe, w budownictwie przemysłowym, układanie przy pomocy pompy, na podłożu gruntowym Chudy beton pod ławy, klasa C12/15 | m3 | 11.072 |  | 0
3.1.2 | KNRW 202/205/1 (2) | Płyty fundamentowe żelbetowe, płyty, beton podawany pompą beton C30/37 wraz z wykonaniem posypki krystalizującej po ułożeniu zbrojenia | m3 | 33.216 |  | 0
3.1.3 | KNRW 202/205/1 (2) | Płyty fundamentowe żelbetowe, płyty, beton podawany pompą Warstwa spadkowa, beton C30/37 | m3 | 7.197 |  | 0
3.1.4 | KNR 20/267/1 (2) | Ściany żelbetowe w deskowaniu Peri "Trio", ściany o grubości 10·cm i wysokości do 4·m, wariant 2 z betonu klasy C30/37 | m2 | 148.68 |  | 0
3.1.5 | KNR 20/267/3 (2) | Ściany żelbetowe w deskowaniu Peri "Trio", dodatek za każdy następny 1·cm grubości, wariant 2 - docelowo 25cm - krotność 15 | m2 | 148.68 |  | 0
3.1.6 | KNR 202/603/1 | Wykonanie izolacji pionowej ścian masa KMB gr. 2mm | m2 | 148.68 |  | 0
3.1.7 | KNR 202/603/1 | Izolacja wewnętrzna zbiornika środkami mineralnymi modyfikowanymi mikrokrzemionką | m2 | 370.12 |  | 0
3.1.8 | KNR 20/268/3 (2) | Stropy w deskowaniu Peri "Multiflex", płyta o grubości 10·cm i powierzchni między belkami lub ścianami ponad 10·m2, wariant 2 z betonu klasy C30/37 | m2 | 110.72 |  | 0
3.1.9 | KNR 20/268/4 (2) | Stropy w deskowaniu Peri "Multiflex", dodatek za każdy następny 1·cm grubości, wariant 2 - docelowo srednio 23,5cm - krotność 13,5 | m2 | 110.72 |  | 0
3.1.10 | KNR 202/290/4 (2) | Zbrojenie konstrukcji monolitycznych budowli, pręty stalowe okrągłe żebrowane, Fi 8-14·mm | t | 9.1 |  | 0
3.2 | Element | DACH |  |  |  | 0
3.2.1 | KNR 202/503/4 | Pokrycie dachów 2 warstwami papy asfaltowej na podłożu z płyt EPS | m2 | 110.72 |  | 0
3.2.2 | KNR 202/609/2 | Izolacje cieplne i przeciwdźwiękowe z płyt styropianowych, izolacje poziome na wierzchu konstrukcji, na zaprawie Styropian EPS gr. 10 cm | m2 | 221.44 |  | 0
3.2.3 | KNR 202/1912/4 (1) | Dostawa, montaż i obróbka wyłazów dachowych | szt | 1 |  | 0
3.2.4 | KNR 202/508/3 (1) | Rynna PCV fi120 | m | 29.3 |  | 0
3.2.5 | KNR 202/510/2 (1) | Rura spustowa PCV fi100 | m | 3.8 |  | 0
3.2.6 | KNR 202/506/2 (1) | Różne obróbki z blachy ocynkowanej powlekanej | m2 | 17.58 |  | 0
3.2.7 | KNR 202/1213/4 | Drabina wyłazowa wewnętrzna | m | 5 |  | 0
3.2.8 | KNR 202/1213/4 | Drabina wyłazowa wewnętrzna | m | 5 |  | 0
3.2.9 | KNR 202/513/2 (1) | Kominek wentylacyjny Fi160mm | szt | 2 |  | 0
3.2.10 | KNR 202/506/2 (1) | Demontaż attyki z blachy perforowanej oraz jej ponowny montaż | m | 15 |  | 0
3.3 | Element | ELEWACJA |  |  |  | 0
3.3.1 | KNR 202/2601/1 (1) | Docieplenie ścian budynków płytami styropianowymi i pokrycie wyprawami elewacyjnymi, (styropian + 1·warstwa siatki), styropianem gr. 15 cm + tynk silikonowy | m2 | 100.419 |  | 0
3.3.2 | KNR 202/2601/1 (1) | Docieplenie ścian budynków płytami styropianowymi styropianem gr. 15 cm - styropian pomiędzy zbiornikami | m2 | 40.98 |  | 0
3.3.3 | KNR 202/2601/1 (1) | Docieplenie ścian budynków płytami styropianowymi i pokrycie wyprawami elewacyjnymi, (styropian + 1·warstwa siatki), styropian hydrofobizowany gr. 10 cm + tynk mozaikowy | m2 | 9.669 |  | 0
3.3.4 | KNR 202/2601/1 (1) | Docieplenie ścian budynków płytami styropianowymi i pokrycie wyprawami elewacyjnymi, (styropian + folia kubełkowa), styropian hydrofobizowany gr. 10 cm + folia kubełkowa | m2 | 29.3 |  | 0
3.4 | Element | INNE |  |  |  | 0
3.4.1 | KNR 19/928/7 (2) | Demontaż i montaż okien i drzwi balkonowych z PCV, ponad 1,5·m2, osadzanie na dyblach - demontaż | m2 | 5.027 |  | 0
3.4.2 | KNR 19/928/7 (2) | Demontaż i montaż okien i drzwi balkonowych z PCV, ponad 1,5·m2, osadzanie na dyblach - montaż nowego okna 180x133 cm | szt | 1 |  | 0
3.4.3 | KNR 27/160/2 | Ściany budynków 1-kondygnacyjnych z pustaków ceramicznych Porotherm P+W (pióro i wpust), ściana do 4,5·m, grubość 25·cm | m2 | 2.633 |  | 0
3.4.4 | KNNR 5/601/5 | Przewody instalacji odgromowej, przewody naprężane poziome | m | 28 |  | 0
3.4.5 | KNNR 5/601/6 | Przewody instalacji odgromowej, przewody naprężane pionowe | m | 4 |  | 0
3.4.6 | KNNR 5/606/5 (1) | Uziomy ze stali profilowanej miedziowane (metoda wykonania udarowa), grunt kategorii III, uziom 4.5·m | szt | 4 |  | 0
|  |  |  | Razem netto [zł] |  | 0
[5 empty] | VAT [zł] | 0
|  |  |  | Razem brutto [zł] |  | 0
Miejscowość, dnia …............................................
….................................................................................
(podpis i pieczęć osoby upoważnionej do składania oświadczeń woli w imieniu Wykonawcy)